## Sheet1
小车综合摩擦系数测量计算
斜面高度 |  | 斜面长度 |  | 重力加速度
H | 0.52m | L | 1.1m | g= | 9.8m/s^2
| 数据组数 | 测量时间 |  |  |  | 平均时间 | 小车加速度 | 摩擦系数 | 平均摩擦系数
|  | T1 | T2 | T3 | T4 |  | a | u
| 1 | 0.94 | 0.92 | 0.86 | 0.74 | 0.865 | 2.9403 | 0.19598 | 0.15271
| 2 | 0.88 | 0.83 | 0.96 | 0.76 | 0.8575 | 2.992 | 0.19
| 3 | 0.87 | 0.59 | 0.76 | 0.76 | 0.745 | 3.9638 | 0.077462
| 4 | 0.81 | 0.82 | 0.69 | 0.76 | 0.77 | 3.7106 | 0.10678
| 5 | 0.95 | 0.78 | 0.89 | 0.79 | 0.8525 | 3.0271 | 0.18592
| 6 | 0.85 | 0.85 | 0.73 | 0.84 | 0.8175 | 3.2919 | 0.15526
| 7 | 0.83 | 0.82 | 0.92 | 0.71 | 0.82 | 3.2719 | 0.15758