## Sheet1
弹簧弹性系数测量计算
弹簧原长 |  | 单位 |  | 重力加速度 |  | 单位
L0 | 34.78 | cm |  | g= | 9.8 | m/s^2
弹簧类型 |  |  | 弹簧压缩长度/cm |  |  |  | 弹力 | 压缩量 | 标准差
1.5*25 |  | 质量/kg | T1 | T2 | T3 | T4 | F/n | l/m | std/m
|  | 0.5 | 3.13 | 3.01 | 3.05 | 2.89 | 4.9 | 0.0302 | 0.001
|  | 0.75 | 4.61 | 4.51 | 4.51 | 4.52 | 7.35 | 0.045375 | 0.00048563
|  | 1 | 6.13 | 6.05 | 6.15 | 5.95 | 9.8 | 0.0607 | 0.00090921
|  | 1.2 | 7.13 | 6.99 | 7.15 | 7.15 | 11.76 | 0.07105 | 0.00077244
|  | 1.25 | 7.51 | 7.56 | 7.48 | 7.45 | 12.25 | 0.075 | 0.00046904
[7 empty] | 0 | 0